## UM-V400
Пункт |  | Ед.изм | UM V400 | UM V500
Стол | Размеры (Д*Ш) | мм | 1000*460 | 1 200*520
| Макс.нагрузка на стол | кг | 600 | 800
Шпиндель | Конус шпинделя |  | NT#40 | NT#40
| Мощность шпинделя (S1/S3) | кВт | 11 / 15 | 11 / 15
| Крутящий момент | Нм | 106 | 106
| Привод |  | ременной | ременной
| Скорость шпинделя | об/мин | 8000 | 8000
| Расстояние шпиндель / колонна | мм | 535 | 585
| Расстояние шпиндель / стол | мм | 150-670 | 150-670
Перемещения | Ось X | мм | 800 | 1040
| Ось Y | мм | 460 | 520
| Ось Z | мм | 520 | 520
| Ускоренное перемещение (X/Y/Z) | м/мин | 40/40/40 | 40/40/40
| Скорость рабочих подач | мм/мин | 20000 | 20000
Устройство автоматической смены инструмента | Тип |  | Сдвоенная рука | Сдвоенная рука
| Число инструментов |  | 24 | 24
| Макс. Ø инструмента | мм | 150 Ø (Не сопряженый) 95 Ø (Сопряженый) | 150 Ø (Не сопряженый) 95 Ø (Сопряженый)
| Макс. Вес инструмента | кг | 8 | 8
| Макс. Длинна инструмента | мм | 300 | 300
| Время смены инструмента (инструмент-инструмент) | сек | 1.7 | 2.1
| Время смены инструмента (стружка-стружка) | сек | 2.3 | 2.3
Точность | Точность позиционирования (X/Y/Z) | мм | ±0.005/полный ход | ±0.005/полный ход
|  | мм | ± 0.002 | ± 0.002
| Точность повторяемости (X/Y/Z) |  |  | ± 0.002
Потребляемая мощность |  | кВа | 30 | 30

## UM-V500
Пункт |  | Ед.изм | UM-V500 | Примечания
Стол | Размеры (Д*Ш) | мм | 1 200*520
| Макс.нагрузка на стол | кг | 800
Шпиндель | Конус шпинделя |  | NT#40
| Мощность шпинделя | кВт | 11/15 (S1/S3) | 11/18,5 опция
| Крутящий момент | Нм | 106 | 117 с прямым приводом
| Привод |  | ременной | прямой привод (опция)
| Скорость шпинделя | об/мин | 8000 | 12 000 с прямым приводом
| Расстояние от колонны до центра шпинделя | мм | 585
| Расстояние от стола до переднего конца шпинделя | мм | 150-670
Перемещения | Ось X | мм | 1040
| Ось Y | мм | 520
| Ось Z | мм | 520 | 650 опция
| Ускоренное перемещение (X/Y/Z) | м/мин | 40/40/40
| Скорость рабочих подач | мм/мин | 20000
Устройство автоматической смены инструмента | Тип |  | Сдвоенная рука
| Число инструментов |  | 24 | 30 (Опция)
| Макс. Ø инструмента | мм | 150 Ø (Не сопряженый) | 95 Ø (Сопряженый)
| Макс. Вес инструмента | кг | 8
| Макс. Длинна инструмента | мм | 300
| Время смены инструмента (инструмент-инструмент) | сек | 2.1
| Время смены инструмента (стружка-стружка) | сек | 2.3
Точность | Точность позиционирования (X/Y/Z) | мм | ±0.005/полный ход
|  | мм | ± 0.002
Точность повторяемости (X/Y/Z)
Потребляемая мощность |  | кВа | 30